## Folha 1
0CA010 | m² | Proteção de passeios e de meios-fios.
Proteção de passeios e de meios-fios existentes que possam ser afetados pela passagem de veículos durante os trabalhos, através da colocação de lâmina separadora de polietileno, com uma massa superficial de 230 g/m² e base de concreto simples de 10 cm de espessura, realizada com concreto C15 classe de agressividade ambiental I e tipo de ambiente rural, brita 1, consistência S100 dosado em central e concretagem com bomba.
Insumo |  | Un | Descrição | Rend. | Preço unitário | Preço Insumo
mt16png010e |  | m² | Filme de polietileno de 0,25 mm de espessura e 230 g/m² de massa superficial. | 1.1 | 3.78 | 4.16
mt10hmf060ahb |  | m³ | Concreto simples C15 classe de agressividade ambiental I e tipo de ambiente rural, brita 1, consistência S100, dosado em central, segundo ABNT NBR 8953. | 0.105 | 304.43 | 31.97
mq06vib020 |  | h | Régua vibradora de 3 m. | 0.092 | 20.36 | 1.87
mq06bhe010 |  | h | Caminhão bomba estacionado na obra, para bombeamento de concreto. | 0.005 | 741.17 | 3.71
mq05mai030 |  | h | Martelo pneumático. | 0.165 | 17.78 | 2.93
mq05pdm010a |  | h | Compressor portátil elétrico 2 m³/min de vazão. | 0.165 | 16.61 | 2.74
mo020 |  | h | Pedreiro. | 0.063 | 33.34 | 2.1
mo113 |  | h | Auxiliar de serviços gerais. | 0.178 | 28.94 | 5.15
mo077 |  | h | Ajudante de pedreiro. | 0.032 | 31.49 | 1.01
mo112 |  | h | Servente de pedreiro. | 0.172 | 29.17 | 5.02
|  | % | Custos diretos complementares | 2 | 60.66 | 1.21
[5 empty] | Total: | 61.87