## Folha 1
ACE020 | m³ | Escavação para abertura e alargamento de caixa.
Escavação para abertura e alargamento de caixa em terra branda, com meios mecânicos, e carregamento em caminhão. O preço não inclui o transporte dos materiais escavados.
Insumo |  |  | Un | Descrição | Rend. | Preço unitário | Preço Insumo
mq01ret010 |  |  | h | Miniretroescavadeira sobre pneus de 15 kW. | 0.132 | 178.53 | 23.57
mo041 |  |  | h | Oficial de obras de construção civil. | 0.043 | 33.34 | 1.43
|  |  | % | Custos diretos complementares | 2 | 25 | 0.5
[6 empty] | Total: | 25.5