## Folha 1
ACR060 | m² | Compactação de fundo de escavação.
Compactação de fundo de vala ou cava, com compactador (tipo sapo) de condução manual.
Insumo |  | Un | Descrição | Rend. | Preço unitário | Preço Insumo
mq02rop020 |  | h | Apiloador (Saltitão) de condução manual, de 80 kg, com placa de 30x30 cm. | 0.165 | 9.81 | 1.62
mq02cia020j |  | h | Caminhão cisterna de 8 m³ de capacidade. | 0.024 | 112.3 | 2.7
mo087 |  | h | Ajudante de obras de construção civil. | 0.183 | 20.67 | 3.78
|  | % | Custos diretos complementares | 2 | 8.1 | 0.16
[5 empty] | Total: | 8.26