## Folha 1
ACR080 | m³ | Espalhamanto de terra vegetal em taludes.
Espalhamento de terra vegetal em taludes, com meios mecânicos, deixando o terreno com perfilamento grosseiro.
Insumo |  |  | Un | Descrição | Rend. | Preço unitário | Preço Insumo
mq01exc010c |  |  | h | Retroescavadeira sobre correntes, de 113 kW. | 0.028 | 229.37 | 6.42
|  |  | % | Custos diretos complementares | 2 | 6.42 | 0.13
[6 empty] | Total: | 6.55