## Folha 1
CCC010 | m³ |  | Muro de contenção de alvenaria de pedra.
Muro de contenção de terras em alvenaria bruta de pedra de calcário, com uma face aparente, entre terrenos a diferentes níveis, de 20 a 50 cm de espessura e até 3 m de altura, assente com argamassa de cimento confeccionada em obra, com 250 kg/m³ de cimento, cor cinza, dosificação 1:6, fornecida em sacos. Inclusive tubos de PVC para drenagem. O preço não inclui a fundação.
Insumo |  | Un |  | Descrição | Rend. | Preço unitário | Preço Insumo
mt06maa010b |  | m³ |  | Pedra de calcário bruta para alvenaria, formada por elementos de várias dimensões não trabalhados, regularizados apenas com martelo. | 1.25 | 127.78 | 159.73
mt08aaa010a |  | m³ |  | Água. | 0.07 | 3.81 | 0.27
mt01arg005a |  | t |  | Areia de pedreira, para argamassa preparada em obra. | 0.57 | 50.85 | 28.98
mt08cem002 |  | kg |  | Cimento cinza em sacos. | 88.2 | 0.62 | 54.68
mt36tie010da |  | m |  | Tubo de PVC, série B, de 75 mm de diâmetro e 3 mm de espessura, com com extremo alargado. | 0.05 | 10 | 0.5
mq06hor010 |  | h |  | Betoneira elétrica com uma capacidade de amassamento de 160 l. | 0.27 | 13.43 | 3.63
mo022 |  | h |  | Colocador de pedra natural. | 4.598 | 33.34 | 153.3
mo060 |  | h |  | Ajudante de colocador de pedra natural. | 8.621 | 31.49 | 271.48
|  | % |  | Custos diretos complementares | 3 | 672.57 | 20.18
Custo de manutenção decenal: R$ 103,91 nos primeiros 10 anos. | [5 empty] | Total: | 692.75