## Folha 1
CCC010 | m³ |  | Muro de contenção de alvenaria de pedra.
Muro de contenção de terras em alvenaria bruta de pedra granítica, com uma face aparente, de 20 a 50 cm de espessura e até 3 m de altura, sem incluir fundação.
Insumo |  | Un | Descrição | Rend. | Preço unitário | Preço Insumo
mt09mor010c |  | m³ | Argamassa de cimento CEM II/B-L 32,5 N tipo M-5, confeccionada em obra com 230 kg/m³ de cimento e uma proporção em volume 1/6. | 0.3 | 305.28 | 91.58
mt06maa010c |  | m³ | Pedra de granito bruta para alvenaria, formada por elementos de várias dimensões não trabalhados, regularizados apenas com martelo. | 1.25 | 58.6 | 73.25
mt36tie010da |  | m | Tubo de PVC, série B, de 75 mm de diâmetro e 3 mm de espessura, com com extremo alargado. | 0.05 | 8.68 | 0.43
mo040 |  | h | Oficial de 1ª de construção civil. | 0.236 | 16.3 | 3.85
mo058 |  | h | Ajudante de colocador de pedra natural. | 2.847 | 10.1 | 28.75
mo021 |  | h | Oficial de 1ª colocador de pedra natural. | 2.847 | 16.3 | 46.41
|  | % | Meios auxiliares | 3 | 244.27 | 7.33
|  | % | Custos indiretos | 3 | 251.6 | 7.55
Custo de manutenção decenal: R$ 38,87 nos primeiros 10 anos. |  |  |  |  | Total: | 259.15