## Folha 1
CCC010 | m³ |  |  | Muro de contenção de alvenaria de pedra.
Muro de contenção de terras em alvenaria almofadada de pedra de calcário, com uma face aparente, de 20 a 50 cm de espessura e até 3 m de altura, sem incluir fundação.
Insumo |  | Un | Descrição |  |  | Rend. | Preço unitário |  | Preço Insumo
mt09mor010c |  | m³ | Argamassa de cimento CEM II/B-L 32,5 N tipo M-5, confeccionada em obra com 230 kg/m³ de cimento e uma proporção em volume 1/6. |  |  | 0.3 | 305.28 |  | 91.58
mt08cem010b |  | kg | Cimento Portland CEM I 32,5 R, em sacos. |  |  | 2 | 0.29 |  | 0.58
mt06mab010b |  | m³ | Pedra de calcário almofadada para alvenaria, formada por elementos trabalhados por uma só face que define a sua frente. |  |  | 1.2 | 228.66 |  | 274.39
mt36tie010da |  | m | Tubo de PVC, série B, de 75 mm de diâmetro e 3 mm de espessura, com com extremo alargado. |  |  | 0.05 | 8.68 |  | 0.43
mo040 |  | h | Oficial de 1ª de construção civil. |  |  | 0.236 | 16.3 |  | 3.85
mo058 |  | h | Ajudante de colocador de pedra natural. |  |  | 3.73 | 10.1 |  | 37.67
mo021 |  | h | Oficial de 1ª colocador de pedra natural. |  |  | 3.73 | 16.3 |  | 60.8
|  | % | Meios auxiliares |  |  | 3 | 469.3 |  | 14.08
|  | % | Custos indiretos |  |  | 3 | 483.38 |  | 14.5
Custo de manutenção decenal: R$ 74,68 nos primeiros 10 anos. | [6 empty] | Total: |  | 497.88
Referência e título da norma |  |  |  |  | Aplicabilidade (1) |  |  | Obrigatoriedade (2) |  | Sistema (3)
EN 197-1:2011 |  |  |  |  | 172012 |  |  | 172013 |  | 1+
Cimento - Parte 1: Composição, especificações e critérios de conformidade para cimentos correntes
(1) Data de entrada em vigor da norma harmonizada e início do período de coexistência
(2) Data final do período de coexistência / entrada em vigor da marcação CE
(3) Sistema de avaliação e verificação da regularidade do desempenho