## Folha 1
CCG010 | m³ |  | Muro de gabiões de rede de torção dupla.
Muro de gabiões com uma face aparente composto por gabião de 2000x1000x1000 mm de malha de torção dupla, hexagonal, de 50x70 mm, de arame de aço galvanizado de 2,0 mm de diâmetro; e enchimento com meios mecânicos com pedra calcária, de granulometria compreendida entre 70 e 250 mm; montagem e desmontagem do sistema de escoramento e fôrmas necessário para evitar a deformação dos gabiões durante o seu enchimento e garantir o alinhamento e aprumo da estrutura. Inclusive cabo de aço para fixação do gabião.
Insumo |  | Un |  | Descrição | Rend. | Preço unitário | Preço Insumo
mt07etf030a |  | Un |  | Gabião de 2000x1000x1000 mm de malha de torção dupla, hexagonal, de 50x70 mm, de arame de aço galvanizado de 2 mm de diâmetro. | 0.525 | 72.9 | 38.27
mt50spa052b |  | m |  | Pranchão de madeira de pinho, de 20x7,2 cm. | 0.3 | 15.9 | 4.77
mt50spa101 |  | kg |  | Pregos de aço. | 0.075 | 4.71 | 0.35
mt50spa081a |  | Un |  | Escora metálica telescópica, até 3 m de altura. | 0.01 | 48.42 | 0.48
mt50spr100a |  | m |  | Cabo de aço de 2 mm de diâmetro, para fixação de rede de torção dupla. | 1.75 | 4.04 | 7.07
mt06psm010a |  | m³ |  | Pedra de calcário de granulometria compreendida entre 70 e 250 mm, com desgaste no ensaio de Los Angeles < 50. | 1.1 | 52.52 | 57.77
mq01exn020a |  | h |  | Retroescavadeira hidráulica sobre pneus, de 105 kW. | 0.089 | 189.99 | 16.91
mq04cab010c |  | h |  | Caminhão basculante de 12 t de carga, de 162 kW. | 0.075 | 164.65 | 12.35
mo041 |  | h |  | Oficial de obras de construção civil. | 0.399 | 32.24 | 12.86
mo087 |  | h |  | Ajudante de obras de construção civil. | 1.992 | 30.23 | 60.22
|  | % |  | Custos diretos complementares | 2 | 211.05 | 4.22
Custo de manutenção decenal: R$ 32,29 nos primeiros 10 anos. | [5 empty] | Total: | 215.27