## Folha 1
CCG010 | m³ |  | Muro de gabiões.
Muro de gabiões composto por caixa de 4x1x1 m de rede de torção tripla, hexagonal, de 80x100 mm, de arame de aço galvanizado de 2,70 mm de diâmetro, preenchida de pedra granítica de empréstimo de granulometria compreendida entre 100 e 200 mm, colocada com retroescavadeira sobre pneus. Inclusive elementos de escoramento necessários para o seu alinhamento e aprumo, cabo de aço para fixação da caixa e tubos de PVC para drenagem.
Insumo |  | Un |  | Descrição | Rend. | Preço unitário | Preço Insumo
mt07ame520l |  | Un |  | Caixa de 4x1x1 m de rede de torção tripla, hexagonal, de 80x100 mm, de arame de aço galvanizado de 2,7 mm de diâmetro, para gabião. | 0.265 | 108.33 | 28.71
mt50spr100a |  | m |  | Cabo de aço de 2 mm de diâmetro, para fixação de rede de torção tripla. | 1.75 | 3 | 5.25
mt50spa052b |  | m |  | Pranchão de madeira de pinho, de 20x7,2 cm. | 0.3 | 11.83 | 3.55
mt50spa101 |  | kg |  | Pregos de aço. | 0.075 | 3.5 | 0.26
mt36tie010da |  | m |  | Tubo de PVC, série B, de 75 mm de diâmetro e 3 mm de espessura, com com extremo alargado. | 0.05 | 9.03 | 0.45
mt06psm010b |  | m³ |  | Pedra de granito de granulometria compreendida entre 100 e 200 mm. | 1.1 | 49.69 | 54.66
mq01exn020a |  | h |  | Retroescavadeira hidráulica sobre pneus, de 105 kW. | 0.33 | 129.87 | 42.86
mq04cab010c |  | h |  | Caminhão basculante de 12 t de carga, de 162 kW. | 0.275 | 112.56 | 30.95
mo041 |  | h |  | Oficial de obras de construção civil. | 0.344 | 24.01 | 8.26
mo087 |  | h |  | Ajudante de obras de construção civil. | 1.718 | 20.67 | 35.51
|  | % |  | Custos diretos complementares | 2 | 210.46 | 4.21
Custo de manutenção decenal: R$ 32,20 nos primeiros 10 anos. | [5 empty] | Total: | 214.67