## Folha 1
CHE011 |  |  | m² | Sistema de escoramento e fôrmas para elemento de fundação.
Montagem de sistema de escoramento e fôrmas recuperáveis de madeira, formado por painéis de madeira compensada, resinados de 6 mm de espessura, amortizáveis em 12 utilizações, e posterior desmontagem do sistema de escoramento e fôrmas para radier.
Insumo | Un | Descrição |  |  | Rend. | Preço unitário | Preço Insumo
mt08ebr010a | m² | Painel de madeira compensada, resinado de 6 mm de espessura, com faces e bordas retos revestidos com resina fenólica, segundo NBR ISO 1096. |  |  | 0.092 | 7.5 | 0.69
mt08ebr050 | m | Sarrafo de madeira serrada, de pinus (pinus spp), de 2,5x7 cm, de 2ª qualidade, segundo ABNT NBR 11700. |  |  | 0.45 | 2.96 | 1.33
mt08var050 | kg | Arame galvanizado para atar, de 1,30 mm de diâmetro. |  |  | 0.008 | 2.47 | 0.02
mt08var200a | kg | Pregos comuns 17x21 com cabeça, de 3 mm de diâmetro e 48 mm de comprimento. |  |  | 0.04 | 6.08 | 0.24
mt08dba010b | l | Agente desmoldante, à base de óleos especiais, emulsionante em água para fôrmas metálicas, fenólicas ou de madeira. |  |  | 0.03 | 4.45 | 0.13
mo044 | h | Montador de fôrmas. |  |  | 0.325 | 18.71 | 6.08
mo091 | h | Ajudante de montador de fôrmas. |  |  | 0.325 | 15.11 | 4.91
| % | Custos diretos complementares |  |  | 2 | 13.4 | 0.27
[6 empty] | Total: | 13.67