## Folha 1
CHH020 | m³ | Concreto simples.
Concreto C15 classe de agressividade ambiental I e tipo de ambiente rural, brita 1, consistência S100 dosado em central e concretagem com bomba, para formação de sapata.
Insumo |  | Un | Descrição | Rend. | Preço unitário | Preço Insumo
mt10hmf060ahb |  | m³ | Concreto simples C15 classe de agressividade ambiental I e tipo de ambiente rural, brita 1, consistência S100, dosado em central, segundo ABNT NBR 8953. | 1.1 | 304.43 | 334.87
mq06bhe010 |  | h | Caminhão bomba estacionado na obra, para bombeamento de concreto. | 0.097 | 741.17 | 71.89
mo045 |  | h | Oficial de trabalhos de concretagem. | 0.057 | 33.07 | 1.88
mo092 |  | h | Ajudante de trabalhos concretagem. | 0.287 | 31.41 | 9.01
|  | % | Custos diretos complementares | 2 | 417.65 | 8.35
Custo de manutenção decenal: R$ 12,78 nos primeiros 10 anos. |  |  |  |  | Total: | 426