## Folha 1
CHH030 | m³ |  | Concreto para armar em radier.
Concreto para armar em radier, C25 classe de agressividade ambiental II e tipo de ambiente urbano, brita 1, consistência S100, dosado em central, e concretagem com bomba.
Insumo |  | Un |  | Descrição | Rend. | Preço unitário | Preço Insumo
mt10haf080iec |  | m³ |  | Concreto C25 classe de agressividade ambiental II e tipo de ambiente urbano, brita 1, consistência S100, dosado em central, segundo ABNT NBR 8953. | 1.05 | 345.55 | 362.83
mq06bhe010 |  | h |  | Caminhão bomba estacionado na obra, para bombeamento de concreto. | 0.046 | 741.17 | 34.09
mo045 |  | h |  | Oficial de trabalhos de concretagem. | 0.01 | 33.07 | 0.33
mo092 |  | h |  | Ajudante de trabalhos concretagem. | 0.138 | 31.41 | 4.33
|  | % |  | Custos diretos complementares | 2 | 401.58 | 8.03
Custo de manutenção decenal: R$ 9,01 nos primeiros 10 anos. | [5 empty] | Total: | 409.61