## Folha 1
DMF005 | m² |  | Fresagem de piso de aglomerado asfáltico.
Fresagem de piso de aglomerado asfáltico de 10 cm de espessura média, através de fresadora a frio compacta, equipada com banda transportadora para a carga direta para caminhão dos restos gerados e posterior varredela da superfície fresada com varredora mecânica. O preço não inclui a demolição da base suporte.
Insumo |  | Un |  | Descrição | Rend. | Preço unitário | Preço Insumo
mq11fre010 |  | h |  | Fresadora a frio compacta, para a remoção de camadas de piso, de 155 kW, equipada com banda transportadora, de 100 cm de largura de fresagem e até 30 cm de profundidade de fresagem. | 0.022 | 877.32 | 19.3
mq11bar010 |  | h |  | Varredora rebocada com motor auxiliar. | 0.022 | 259.52 | 5.71
mq04dua020a |  | h |  | Dumper de descarga frontal de 1,5 t de carga útil. | 0.022 | 22.89 | 0.5
mo087 |  | h |  | Ajudante de obras de construção civil. | 0.057 | 31.49 | 1.79
|  | % |  | Custos diretos complementares | 2 | 27.3 | 0.55
[6 empty] | Total: | 27.85