## Folha 1
DMF010 | m² | Demolição de piso de aglomerado asfáltico.
Demolição de piso de aglomerado asfáltico de 15 cm de espessura média, com martelo pneumático, e carga manual em caminhão ou caçamba. O preço não inclui a demolição da base suporte.
Insumo |  |  | Un | Descrição | Rend. | Preço unitário | Preço Insumo
mq05mai030 |  |  | h | Martelo pneumático. | 0.124 | 17.78 | 2.2
mq05pdm110 |  |  | h | Compressor portátil diesel média pressão 10 m³/min. | 0.062 | 30.17 | 1.87
mo041 |  |  | h | Oficial de obras de construção civil. | 0.047 | 33.34 | 1.57
mo087 |  |  | h | Ajudante de obras de construção civil. | 0.114 | 31.49 | 3.59
|  |  | % | Custos diretos complementares | 2 | 9.23 | 0.18
[6 empty] | Total: | 9.41