## Folha 1
DMF020 | m² | Demolição de seção de piso de aglomerado asfáltico.
Demolição de seção de piso de aglomerado asfáltico de 25 cm de espessura média, com martelo pneumático, e carga manual em caminhão ou caçamba.
Insumo |  |  | Un | Descrição | Rend. | Preço unitário | Preço Insumo
mq05mai030 |  |  | h | Martelo pneumático. | 0.426 | 17.78 | 7.57
mq05pdm110 |  |  | h | Compressor portátil diesel média pressão 10 m³/min. | 0.213 | 30.17 | 6.43
mo041 |  |  | h | Oficial de obras de construção civil. | 0.16 | 33.34 | 5.33
mo087 |  |  | h | Ajudante de obras de construção civil. | 0.392 | 31.49 | 12.34
|  |  | % | Custos diretos complementares | 2 | 31.67 | 0.63
[6 empty] | Total: | 32.3