## Folha 1
ENH030 | m³ |  | Concreto para armar.
Concreto C25 classe de agressividade ambiental II e tipo de ambiente urbano, brita 1, consistência S100 dosado em central, e concretagem com bomba, para formação de pilar.
Insumo |  | Un |  | Descrição | Rend. | Preço unitário | Preço Insumo
mt10haf080iec |  | m³ |  | Concreto C25 classe de agressividade ambiental II e tipo de ambiente urbano, brita 1, consistência S100, dosado em central, segundo ABNT NBR 8953. | 1.05 | 342.99 | 360.14
mq06bhe010 |  | h |  | Caminhão bomba estacionado na obra, para bombeamento de concreto. | 0.173 | 696.84 | 120.55
mo045 |  | h |  | Oficial de trabalhos de concretagem. | 0.115 | 31.99 | 3.68
mo092 |  | h |  | Ajudante de trabalhos concretagem. | 0.46 | 30.15 | 13.87
|  | % |  | Custos diretos complementares | 2 | 498.24 | 9.96
Custo de manutenção decenal: R$ 15,25 nos primeiros 10 anos. | [5 empty] | Total: | 508.2