## Folha 1
IUE031 |  | Un | Fossa séptica com filtro biológico anaeróbio, de polietileno de alta densidade (PEAD/HDPE).
Fossa séptica com filtro biológico anaeróbio, de polietileno de alta densidade (PEAD/HDPE), retangular, de 1000 litros, de 1235x720x1250 mm, capacidade para 4 utilizadores (população equivalente).
Insumo | Un | Descrição |  |  | Rend. | Preço unitário |  | Preço Insumo
mt46fsp110a | Un | Fossa séptica com filtro biológico anaeróbio, de polietileno de alta densidade (PEAD/HDPE), retangular, de 1000 litros, de 1235x720x1250 mm, capacidade para 4 utilizadores (população equivalente), com bocas de acesso, boca de entrada e boca de saída de 110 mm de diâmetro, para tratamento tinta de fundo de águas residuais. |  |  | 1 | 1712.2 |  | 1712.2
mo007 | h | Oficial de 1ª encanador. |  |  | 1.243 | 16.84 |  | 20.93
mo105 | h | Ajudante de encanador. |  |  | 1.243 | 10.07 |  | 12.52
| % | Meios auxiliares |  |  | 2 | 1745.65 |  | 34.91
| % | Custos indiretos |  |  | 3 | 1780.56 |  | 53.42
Custo de manutenção decenal: R$ 201,74 nos primeiros 10 anos. | [5 empty] | Total: |  | 1833.98
Referência e título da norma |  |  |  | Aplicabilidade (1) |  |  | Obrigatoriedade (2) |  | Sistema (3)
EN 12566-1:2000 |  |  |  | 1122004 |  |  | 1122005 |  | 3
Pequenas instalações de tratamento de águas residuais até 50 PTE – Parte 1: Fossas sépticas prefabricadas
EN 12566-1:2000/A1:2003
(1) Data de entrada em vigor da norma harmonizada e início do período de coexistência
(2) Data final do período de coexistência / entrada em vigor da marcação CE
(3) Sistema de avaliação da conformidade