## Folha 1
IUE051 | Un | Equipamento de depuração com separador de gorduras, fossa séptica e filtro biológico anaeróbio.
Equipamento de depuração de polietileno de alta densidade (PEAD/HDPE) formado por separador de gorduras, fossa séptica e filtro biológico anaeróbio, até 5 utilizadores.
Insumo |  |  | Un | Descrição | Rend. | Preço unitário | Preço Insumo
mt01ara010 |  |  | m³ | Areia de 0 a 5 mm de diâmetro. | 0.8 | 36.36 | 29.09
mt46fgp010a |  |  | Un | Separador de gorduras de polietileno de alta densidade para pré-tratamento de águas residuais saponáceas, volume 100 l, capacidade para 5 utilizadores (população equivalente). | 1 | 601.99 | 601.99
mt46fsp010a |  |  | Un | Fossa séptica de polietileno de alta densidade para tratamento anaeróbio por digestão, volume 400 l, capacidade para 5 utilizadores (população equivalente). | 1 | 1242 | 1242
mt46fbp010a |  |  | Un | Filtro biológico de polietileno de alta densidade para tratamento secundário anaeróbio por digestão, volume 500 l, capacidade para 5 utilizadores (população equivalente). | 1 | 1972.3 | 1972.3
mt01arr010b |  |  | t | Brita de pedreira, de 20 a 30 mm de diâmetro. | 2 | 21.87 | 43.74
mt10haf080qha |  |  | m³ | Concreto C30 classe de agressividade ambiental III e tipo de ambiente industrial, brita 1, consistência S50, dosado em central, segundo ABNT NBR 8953. | 0.8 | 406.99 | 325.59
mt07ame060gtc |  |  | m² | Tela eletrossoldada T 283 30x10 cm, com fios longitudinais de 6 mm de diâmetro e fios transversais de 6,0 mm de diâmetro, aço CA-60, segundo ABNT NBR 7481. | 4 | 19 | 76
mt46fwa010 |  |  | Un | Caixa de visita, tubulações e elementos de ligação. | 5 | 285.15 | 1425.75
mq01ret020c |  |  | h | Retroescavadeira sobre pneus, de 74,9 kW. | 0.969 | 105.59 | 102.32
mo041 |  |  | h | Oficial de obras de construção civil. | 2.569 | 21.83 | 56.08
mo087 |  |  | h | Ajudante de obras de construção civil. | 2.569 | 17.19 | 44.16
mo008 |  |  | h | Encanador. | 3.082 | 24.05 | 74.12
mo107 |  |  | h | Ajudante de encanador. | 3.082 | 19.33 | 59.58
|  |  | % | Custos diretos complementares | 2 | 6052.72 | 121.05
Custo de manutenção decenal: R$ 2.531,25 nos primeiros 10 anos. | [5 empty] | Total: | 6173.77