## Folha 1
IUE052 | Un | Estação depuradora biológica.
Estação depuradora biológica de águas residuais, tecnologia VFL, capacidade para 25 a 75 utilizadores (população equivalente), carga média de matéria orgânica contaminante (DBO5) de 3,6 kg/dia e vazão máxima de água depurada de 8100 litros/dia.
Insumo |  | Un | Descrição | Rend. | Preço unitário | Preço Insumo
mt46edb010j |  | Un | Estação depuradora biológica de águas residuais, tecnologia VFL, capacidade para 25 a 75 utilizadores (população equivalente), carga média de matéria orgânica contaminante (DBO5) de 3,6 kg/dia e vazão máxima de água depurada de 8100 litros/dia, equipada com uma estação de bombeamento, um reactor biológico tipo AT, dois compressores e um reservatório de lamas. | 1 | 74270.9 | 74270.9
mq04cag010a |  | h | Caminhão com grua de carga máxima 6 t. | 1.1 | 215.59 | 237.15
mo008 |  | h | Encanador. | 6.897 | 42.82 | 295.33
mo107 |  | h | Ajudante de encanador. | 6.897 | 32.08 | 221.26
mo003 |  | h | Eletricista. | 2.299 | 42.82 | 98.44
mo102 |  | h | Ajudante de eletricista. | 2.299 | 32.08 | 73.75
|  | % | Custos diretos complementares | 2 | 75196.8 | 1503.94
Custo de manutenção decenal: R$ 31.447,31 nos primeiros 10 anos. |  |  |  |  | Total: | 76700.8