## Folha 1
IUS071 | Un | Caixa de alvenaria.
Caixa de passagem, não visitável, de alvenaria, de dimensões interiores 50x50x50 cm, sobre lastro de concreto simples. O preço não inclui a escavação nem o enchimento do tardoz.
Insumo |  |  | Un | Descrição | Rend. | Preço unitário | Preço Insumo
mt10hmf060sza |  |  | m³ | Concreto simples C30 classe de agressividade ambiental III e tipo de ambiente industrial, brita 1, consistência S50, dosado em central, segundo ABNT NBR 8953. | 0.164 | 372.09 | 61.02
mt04lpt010c |  |  | Un | Bloco cerâmico furado duplo, para revestir, 30x20x9 cm, densidade 746 kg/m³. | 27 | 0.7 | 18.9
mt08aaa010a |  |  | m³ | Água. | 0.012 | 3.81 | 0.05
mt01arg005a |  |  | t | Areia de pedreira, para argamassa preparada em obra. | 0.048 | 50.85 | 2.44
mt08cem002 |  |  | kg | Cimento cinza em sacos. | 11.536 | 0.62 | 7.15
mt11var110 |  |  | Un | Conjunto de peças de PVC para realizar no fundo da caixa de passagem, as aberturas correspondentes. | 1 | 17.71 | 17.71
mt08adt010 |  |  | kg | Aditivo hidrófugo para impermeabilização de argamassas ou concretos. | 0.169 | 3.04 | 0.51
mt04lvg020c |  |  | Un | Painel cerâmico furado com encaixe macho-fêmea, para revestir, 80x25x3 cm, com topos retos. | 2 | 3.19 | 6.38
mt07ame060gtc |  |  | m² | Tela eletrossoldada T 283 30x10 cm, com fios longitudinais de 6 mm de diâmetro e fios transversais de 6,0 mm de diâmetro, aço CA-60, segundo ABNT NBR 7481. | 0.36 | 42.08 | 15.15
mt10haf080qha |  |  | m³ | Concreto C30 classe de agressividade ambiental III e tipo de ambiente industrial, brita 1, consistência S50, dosado em central, segundo ABNT NBR 8953. | 0.032 | 372.09 | 11.91
mq06hor010 |  |  | h | Betoneira elétrica com uma capacidade de amassamento de 160 l. | 0.024 | 13.43 | 0.32
mo041 |  |  | h | Oficial de obras de construção civil. | 1.914 | 33.34 | 63.81
mo087 |  |  | h | Ajudante de obras de construção civil. | 1.649 | 31.49 | 51.93
|  |  | % | Custos diretos complementares | 2 | 257.28 | 5.15
Custo de manutenção decenal: R$ 10,50 nos primeiros 10 anos. | [5 empty] | Total: | 262.43