## Folha 1
IUS072 | Un | Caixa de concreto simples "in loco".
Caixa de passagem, de concreto simples "in loco", de dimensões interiores 40x40x50 cm, com marco e tampa de ferro fundido. O preço não inclui a escavação nem o enchimento do tardoz.
Insumo |  |  | Un | Descrição | Rend. | Preço unitário | Preço Insumo
mt10hmf060sza |  |  | m³ | Concreto simples C30 classe de agressividade ambiental III e tipo de ambiente industrial, brita 1, consistência S50, dosado em central, segundo ABNT NBR 8953. | 0.218 | 372.09 | 81.12
mt11var110 |  |  | Un | Conjunto de peças de PVC para realizar no fundo da caixa de passagem, as aberturas correspondentes. | 1 | 17.71 | 17.71
mt08epr030a |  |  | Un | Molde reutilizável para execução de caixas de seção quadrada de 40x40x50 cm, de chapa metálica, inclusive acessórios de montagem. | 0.05 | 464.02 | 23.2
mt11tfa010a |  |  | Un | Marco e tampa de ferro fundido, 40x40 cm, para caixa visitável, carga de ruptura 125 kN. | 1 | 62.47 | 62.47
mo041 |  |  | h | Oficial de obras de construção civil. | 1.035 | 33.34 | 34.51
mo087 |  |  | h | Ajudante de obras de construção civil. | 0.747 | 31.49 | 23.52
|  |  | % | Custos diretos complementares | 2 | 242.53 | 4.85
Custo de manutenção decenal: R$ 9,90 nos primeiros 10 anos. | [5 empty] | Total: | 247.38