## Folha 1
IUS073 | Un |  | Caixa pré-fabricada.
Caixa de passagem, pré-fabricada de concreto, de 40 mm de diâmetro e 40 cm de profundidade. O preço não inclui a escavação nem o enchimento do tardoz.
Insumo |  | Un |  | Descrição | Rend. | Preço unitário | Preço Insumo
mt11arh060a |  | Un |  | Caixa de passagem pré-fabricada de concreto, de 40 cm de diâmetro e 40 cm de profundidade. | 1 | 31.46 | 31.46
mt11arh070a |  | Un |  | Tampa pré-fabricada de concreto armado, de 5 cm de espessura, para câmaras de visita de 40 cm de diâmetro. | 1 | 4.28 | 4.28
mo041 |  | h |  | Oficial de obras de construção civil. | 0.575 | 33.34 | 19.17
mo087 |  | h |  | Ajudante de obras de construção civil. | 0.425 | 31.49 | 13.38
|  | % |  | Custos diretos complementares | 2 | 68.29 | 1.37
Custo de manutenção decenal: R$ 2,79 nos primeiros 10 anos. | [5 empty] | Total: | 69.66