## Folha 1
IUS080 | m | Canaleta de drenagem de alvenaria.
Canaleta de drenagem de alvenaria, de 200 mm de largura interior e 400 mm de altura, com grelha de aço galvanizado, carga de ruptura 15 kN; escavação prévia com meios manuais e posterior enchimento do tardoz com concreto.
Insumo |  |  | Un | Descrição | Rend. | Preço unitário | Preço Insumo
mt10hmf060ana |  |  | m³ | Concreto simples C20 classe de agressividade ambiental I e tipo de ambiente rural, brita 1, consistência S50, dosado em central, segundo ABNT NBR 8953. | 0.181 | 316.71 | 57.32
mt04lpt010c |  |  | Un | Bloco cerâmico furado duplo, para revestir, 30x20x9 cm, densidade 746 kg/m³. | 19 | 0.7 | 13.3
mt08aaa010a |  |  | m³ | Água. | 0.012 | 3.81 | 0.05
mt01arg005a |  |  | t | Areia de pedreira, para argamassa preparada em obra. | 0.038 | 50.85 | 1.93
mt08cem002 |  |  | kg | Cimento cinza em sacos. | 9.47 | 0.62 | 5.87
mt08adt010 |  |  | kg | Aditivo hidrófugo para impermeabilização de argamassas ou concretos. | 0.146 | 3.04 | 0.44
mt11rej020a |  |  | Un | Marco e grelha de aço galvanizado, de 200 mm de largura e 500 mm de comprimento, para canaleta de drenagem de 200 mm de largura interior e 400 mm de altura, carga de ruptura 15 kN. | 2 | 25.11 | 50.22
mt11var120b |  |  | Un | Sifão em linha de PVC, cor cinza, visitável, com união macho/fêmea, de 110 mm de diâmetro. | 0.2 | 133.79 | 26.76
mq06hor010 |  |  | h | Betoneira elétrica com uma capacidade de amassamento de 160 l. | 0.019 | 13.43 | 0.26
mo041 |  |  | h | Oficial de obras de construção civil. | 1.609 | 33.34 | 53.64
mo087 |  |  | h | Ajudante de obras de construção civil. | 1.084 | 31.49 | 34.14
|  |  | % | Custos diretos complementares | 2 | 243.93 | 4.88
Custo de manutenção decenal: R$ 9,95 nos primeiros 10 anos. | [5 empty] | Total: | 248.81