## Folha 1
MPD010 | m² | Piso contínuo drenante, à base de resina epóxi.
Piso contínuo drenante formado por camada de argamassa realizada "in loco" à base de resina epóxi bicomponente e inerte de 6 a 10 mm de diâmetro, de 20 mm de espessura, para tráfego de pedestres, com uma resistência à flexão-tração de 3 N/mm², uma resistência à compressão de 6 N/mm² e uma capacidade drenante de 800 l/(m²·min), resistência ao deslizamento alta. O preço não inclui a base suporte.
Insumo |  |  | Un | Descrição | Rend. | Preço unitário | Preço Insumo
mt47pcd020a |  |  | kg | Resina epóxi bicomponente. | 1 | 204.43 | 204.43
mt01arg120a |  |  | kg | Inerte de 6 a 10 mm de diâmetro. | 30 | 0.11 | 3.3
mq06vib020 |  |  | h | Régua vibradora de 3 m. | 0.092 | 19.14 | 1.76
mq06cor020 |  |  | h | Equipamento para corte de juntas em lastros de concreto. | 0.09 | 38.94 | 3.5
mo041 |  |  | h | Oficial de obras de construção civil. | 0.575 | 32.24 | 18.54
mo087 |  |  | h | Ajudante de obras de construção civil. | 0.575 | 30.23 | 17.38
|  |  | % | Custos diretos complementares | 2 | 248.91 | 4.98
Custo de manutenção decenal: R$ 35,54 nos primeiros 10 anos. | [5 empty] | Total: | 253.89