## Folha 1
MPD010 | m² |  | Piso contínuo drenante.
Piso contínuo drenante para uso de pedestres, de 40 mm de espessura, realizado "in loco" com argamassa à base de resinas e agregados de cores selecionados com granulometria 7/10 mm, colocado sobre camada de 30 mm de material granular.
Insumo |  | Un | Descrição | Rend. | Preço unitário | Preço Insumo
mt01arr010a |  | t | Brita de pedreira, de 19 a 25 mm de diâmetro. | 0.063 | 18.32 | 1.15
mt47pcd010l |  | m² | Piso contínuo drenante para uso de pedestres, de 40 mm de espessura, realizado "in loco" com argamassa à base de resinas e agregados de cores selecionados com granulometria 7/10 mm, com uma resistência à flexão-tração de 2,3 N/mm², uma resistência à compressão de 4,5 N/mm², uma capacidade drenante de 800 l/(m²·min). | 1 | 186.15 | 186.15
mo041 |  | h | Oficial de obras de construção civil. | 0.687 | 24.01 | 16.49
mo087 |  | h | Ajudante de obras de construção civil. | 0.687 | 20.67 | 14.2
|  | % | Custos diretos complementares | 2 | 217.99 | 4.36
Custo de manutenção decenal: R$ 31,13 nos primeiros 10 anos. |  |  |  |  | Total: | 222.35