## Folha 1
MPD020 | m² | Piso drenante para enchimento de canteiro de árvore, à base de resina epóxi.
Piso drenante para enchimento de canteiro de árvore formado por geotêxtil de polipropileno, (120 g/m²), grelha alveolar de polietileno de alta densidade estável aos raios UV, de 73x73x7 cm, cor verde, enchimento das células com brita filtrante não selecionada e camada de argamassa realizada "in loco" à base de resina epóxi bicomponente e inerte de 6 a 10 mm de diâmetro, de 20 mm de espessura, para tráfego de pedestres. O preço não inclui a base suporte.
Insumo |  |  | Un | Descrição | Rend. | Preço unitário | Preço Insumo
mt01ard030b |  |  | t | Brita filtrante não selecionada. | 0.147 | 53.06 | 7.8
mt18rad020a |  |  | m² | Grelha alveolar de polietileno de alta densidade estável aos raios UV, de 73x73x7 cm, cor verde, para execução de superfícies transitáveis com grama ou inerte. | 1 | 23.66 | 23.66
mt14gso030aaae |  |  | m² | Geotêxtil não tecido sintético, termosoldado, de polipropileno, com uma resistência à tração longitudinal de 8 kN/m, uma resistência à tração transversal de 10,1 kN/m, uma abertura de cone ao ensaio de perfuração dinâmica segundo ISO 13433 inferior a 40 mm, resistência CBR ao punçoamento 0,3 kN e uma massa superficial de 120 g/m². | 1 | 7.23 | 7.23
mt47pcd020a |  |  | kg | Resina epóxi bicomponente. | 1 | 204.43 | 204.43
mt01arg120a |  |  | kg | Inerte de 6 a 10 mm de diâmetro. | 30 | 0.11 | 3.3
mo041 |  |  | h | Oficial de obras de construção civil. | 0.575 | 32.24 | 18.54
mo087 |  |  | h | Ajudante de obras de construção civil. | 0.69 | 30.23 | 20.86
|  |  | % | Custos diretos complementares | 2 | 285.82 | 5.72
Custo de manutenção decenal: R$ 40,82 nos primeiros 10 anos. | [5 empty] | Total: | 291.54