## Folha 1
MPO010 | m² |  | Acondicionamento de piso de material granular existente.
Acondicionamento com meios mecânicos de piso de material granular existente através da formação de uma camada uniforme de areia calcária de 10 cm de espessura e compactação mecânica.
Insumo |  | Un |  | Descrição | Rend. | Preço unitário | Preço Insumo
mt01arp040a |  | m³ |  | Areia calcária selecionada de britagem, cor, com granulometria de 0 a 5 mm de diâmetro. | 0.12 | 65.98 | 7.92
mq01mot010a |  | h |  | Motoniveladora de 141 kW. | 0.009 | 277.83 | 2.5
mq02cia020j |  | h |  | Caminhão cisterna, de 8 m³ de capacidade. | 0.003 | 435.16 | 1.31
mq02rot030a |  | h |  | Compactador tandem auto-propulsado, de 63 kW, de 8,75 t, largura de trabalho 168 cm. | 0.007 | 160.43 | 1.12
mo087 |  | h |  | Ajudante de obras de construção civil. | 0.011 | 30.23 | 0.33
|  | % |  | Custos diretos complementares | 2 | 13.18 | 0.26
Custo de manutenção decenal: R$ 4,03 nos primeiros 10 anos. | [5 empty] | Total: | 13.44