## Folha 1
NGL010 | m² |  | Camada separadora: tela de polietileno.
Filme impermeável de polietileno de baixa densidade (LDPE) de 0,1 mm de espessura e 100 g/m² de massa superficial, cor preto. Colocação em obra: com sobreposições, diretamente sobre o terreno, sobre um enrocamento ou sobre uma superfície de concreto.
Insumo |  | Un |  | Descrição | Rend. | Preço unitário | Preço Insumo
mt16png020a |  | m² |  | Filme impermeável de polietileno de baixa densidade (LDPE) de 0,1 mm de espessura e 100 g/m² de massa superficial, cor preto. | 1.15 | 4.17 | 4.8
mo020 |  | h |  | Pedreiro. | 0.034 | 33.34 | 1.13
mo113 |  | h |  | Auxiliar de serviços gerais. | 0.017 | 28.94 | 0.49
|  | % |  | Custos diretos complementares | 2 | 6.42 | 0.13
Custo de manutenção decenal: R$ 0,33 nos primeiros 10 anos. | [5 empty] | Total: | 6.55