## Folha 1
TDB030 | Un | Plataforma com lombas.
Plataforma com lombas para bicicletas, de madeira de pinho silvestre, tratada em autoclave, acabamento com verniz protetor, de 2,50x2,00x0,25 m, com parafusos de aço galvanizado, embutidos e protegidos com tampas de segurança, fixada a uma base de concreto C20 classe de agressividade ambiental I e tipo de ambiente rural, brita 1, consistência S50.
Insumo |  | Un | Descrição | Rend. | Preço unitário | Preço Insumo
mt10hmf060ana |  | m³ | Concreto simples C20 classe de agressividade ambiental I e tipo de ambiente rural, brita 1, consistência S50, dosado em central, segundo ABNT NBR 8953. | 0.6 | 316.71 | 190.03
mt52bic030a |  | Un | Plataforma com lombas para bicicletas, de madeira de pinho silvestre, tratada em autoclave, com classe de risco 4, acabamento com verniz protetor, de 2,50x2,00x0,25 m, com parafusos de aço galvanizado, embutidos e protegidos com tampas de segurança, com zona de segurança de 20,25 m², inclusive elementos de fixação. | 1 | 5726.96 | 5726.96
mo041 |  | h | Oficial de obras de construção civil. | 6.897 | 33.34 | 229.95
mo087 |  | h | Ajudante de obras de construção civil. | 10.346 | 31.49 | 325.8
|  | % | Custos diretos complementares | 2 | 6472.74 | 129.45
Custo de manutenção decenal: R$ 1.320,44 nos primeiros 10 anos. |  |  |  |  | Total: | 6602.19