## Folha 1
TDG010 | Un | Tabela de minibásquete.
Tabela fixa de minibásquete de 3,2 m de altura formada por: poste de tubo de aço de 90 mm de diâmetro e 3 mm de espessura, com curva soldada, quadro de tubo retangular de 50x30 cm e tirantes de tubo de aço, tudo pintado com pó de poliéster, tabela de contraplacado fenólico, de 120x90 cm e 30 mm de espessura, marco de barra maciço de 20 mm de espessura colocado a uma altura de 2,6 m e rede de algodão com cordas de 6 mm de diâmetro com doze pontos de fixação ao marco, para utilizadores de mais de 6 anos, embutida 60 cm en uma base de concreto C20 classe de agressividade ambiental I e tipo de ambiente rural, brita 1, consistência S50. O preço inclui a escavação.
Insumo |  | Un | Descrição | Rend. | Preço unitário | Preço Insumo
mt52dep220a |  | Un | Tabela fixa de minibásquete de 3,2 m de altura formada por: poste de tubo de aço de 90 mm de diâmetro e 3 mm de espessura, com curva soldada, quadro de tubo retangular de 50x30 cm e tirantes de tubo de aço, tudo pintado com pó de poliéster, tabela de contraplacado fenólico, de 120x90 cm e 30 mm de espessura, marco de barra maciço de 20 mm de espessura colocado a uma altura de 2,6 m e rede de algodão com cordas de 6 mm de diâmetro com doze pontos de fixação ao marco, para utilizadores de mais de 6 anos. | 1 | 2061.7 | 2061.7
mt10hmf060ana |  | m³ | Concreto simples C20 classe de agressividade ambiental I e tipo de ambiente rural, brita 1, consistência S50, dosado em central, segundo ABNT NBR 8953. | 0.22 | 316.71 | 69.68
mo041 |  | h | Oficial de obras de construção civil. | 1.15 | 33.34 | 38.34
mo087 |  | h | Ajudante de obras de construção civil. | 1.724 | 31.49 | 54.29
mo011 |  | h | Montador. | 2.299 | 42.82 | 98.44
mo080 |  | h | Ajudante de montador. | 2.299 | 31.49 | 72.4
|  | % | Custos diretos complementares | 2 | 2394.85 | 47.9
Custo de manutenção decenal: R$ 1.172,52 nos primeiros 10 anos. |  |  |  |  | Total: | 2442.75