## Folha 1
TDG030 | Un | Tabela de basquetebol, anti-vandalismo.
Tabela fixa de basquetebol, anti-vandalismo, de 3,95 m de altura formada por: poste de tubo de aço de 120 mm de diâmetro e 4 mm de espessura, com curva soldada, quadro de tubo retangular de 50x30 cm e tirantes de tubo de aço, tudo pintado com pó de poliéster, tabela metálico tipo leque, de 120x90 cm, marco reforçado de aço colocado a uma altura de 3,05 m e rede de cabo de aço plastificado, para utilizadores de mais de 8 anos, embutida 70 cm en uma base de concreto C20 classe de agressividade ambiental I e tipo de ambiente rural, brita 1, consistência S50. O preço inclui a escavação.
Insumo |  | Un | Descrição | Rend. | Preço unitário | Preço Insumo
mt52dep240a |  | Un | Tabela fixa de basquetebol, anti-vandalismo, de 3,95 m de altura formada por: poste de tubo de aço de 120 mm de diâmetro e 4 mm de espessura, com curva soldada, quadro de tubo retangular de 50x30 cm e tirantes de tubo de aço, tudo pintado com pó de poliéster, tabela metálico tipo leque, de 120x90 cm, marco reforçado de aço colocado a uma altura de 3,05 m e rede de cabo de aço plastificado, para utilizadores de mais de 8 anos. | 1 | 4789.81 | 4789.81
mt10hmf060ana |  | m³ | Concreto simples C20 classe de agressividade ambiental I e tipo de ambiente rural, brita 1, consistência S50, dosado em central, segundo ABNT NBR 8953. | 0.34 | 316.71 | 107.68
mo041 |  | h | Oficial de obras de construção civil. | 1.724 | 33.34 | 57.48
mo087 |  | h | Ajudante de obras de construção civil. | 2.299 | 31.49 | 72.4
mo011 |  | h | Montador. | 2.874 | 42.82 | 123.06
mo080 |  | h | Ajudante de montador. | 2.874 | 31.49 | 90.5
|  | % | Custos diretos complementares | 2 | 5240.93 | 104.82
Custo de manutenção decenal: R$ 2.758,41 nos primeiros 10 anos. |  |  |  |  | Total: | 5345.75