## Folha 1
TDG110 | Un | Baliza de futebol.
Baliza fixa de futebol 7 de 6 m de base e 2 m de altura formada por: postes e barra de seção circular de 100 mm de diâmetro, de aço, acabamento com verniz de poliuretano, cor branca e rede de nylon com cordas de 3 mm de diâmetro com suportes de poliamida para fixação da rede à baliza, fixada a uma base de concreto C20 classe de agressividade ambiental I e tipo de ambiente rural, brita 1, consistência S50 com elementos de ancoragem. O preço inclui a escavação.
Insumo |  | Un | Descrição | Rend. | Preço unitário | Preço Insumo
mt52dep320a |  | Un | Baliza fixa de futebol 7 de 6 m de base e 2 m de altura formada por: postes e barra de seção circular de 100 mm de diâmetro, de aço, acabamento com verniz de poliuretano, cor branca e rede de nylon com cordas de 3 mm de diâmetro com suportes de poliamida para fixação da rede à baliza, incluindo suportes de aço para embutir os postes. | 1 | 2082.52 | 2082.52
mt10hmf060ana |  | m³ | Concreto simples C20 classe de agressividade ambiental I e tipo de ambiente rural, brita 1, consistência S50, dosado em central, segundo ABNT NBR 8953. | 0.6 | 316.71 | 190.03
mo041 |  | h | Oficial de obras de construção civil. | 2.012 | 33.34 | 67.08
mo087 |  | h | Ajudante de obras de construção civil. | 2.012 | 31.49 | 63.36
mo011 |  | h | Montador. | 0.862 | 42.82 | 36.91
mo080 |  | h | Ajudante de montador. | 0.862 | 31.49 | 27.14
|  | % | Custos diretos complementares | 2 | 2467.04 | 49.34
Custo de manutenção decenal: R$ 1.162,57 nos primeiros 10 anos. |  |  |  |  | Total: | 2516.38