## Folha 1
TDG150 | Un |  | Mesa de ping-pong, anti-vandalismo.
Mesa de ping-pong, anti-vandalismo, formada por: painel de 274x152x6,5 cm, de poliéster e fibra de vidro reforçado no seu interior por uma estrutura de tubos metálicos, colocado a uma altura de 76 cm, suportes metálicos de tubo retangular soldado e reforçado, com proteção anticorrosão e rede de chapa metálica perfurada de 2 mm de espessura com estrutura de aço maciço em todo o perímetro, fixada a uma superfície suporte com elementos de ancoragem. O preço não inclui a superfície suporte.
Insumo |  | Un |  | Descrição | Rend. | Preço unitário | Preço Insumo
mt52dep360 |  | Un |  | Mesa de ping-pong, anti-vandalismo, formada por: painel de 274x152x6,5 cm, de poliéster e fibra de vidro reforçado no seu interior por uma estrutura de tubos metálicos, colocado a uma altura de 76 cm, suportes metálicos de tubo retangular soldado e reforçado, com proteção anticorrosão e rede de chapa metálica perfurada de 2 mm de espessura com estrutura de aço maciço em todo o perímetro, inclusive pernos de ancoragem. | 1 | 8288.46 | 8288.46
mo011 |  | h |  | Montador. | 0.575 | 42.82 | 24.62
mo080 |  | h |  | Ajudante de montador. | 1.15 | 31.49 | 36.21
|  | % |  | Custos diretos complementares | 2 | 8349.29 | 166.99
Custo de manutenção decenal: R$ 4.471,05 nos primeiros 10 anos. | [5 empty] | Total: | 8516.28