## Folha 1
TIF005 | Un | Luminária com suporte mural.
Luminária retangular de alumínio anodizado, modelo Rama Led "SANTA & COLE", de 25 W de potência máxima, de 1163x200x98 mm, com suporte mural de aço inoxidável AISI 304 e 24 led de 1 W; fixada mecanicamente ao paramento vertical.
Insumo |  | Un | Descrição | Rend. | Preço unitário | Preço Insumo
mt34syc215e |  | Un | Luminária retangular de alumínio anodizado, modelo Rama Led "SANTA & COLE", de 25 W de potência máxima, de 1163x200x98 mm, óptica de alto rendimento de tecnologia led, suporte mural de aço inoxidável AISI 304 e 24 led de 1 W, classe de proteção I, grau de proteção IP66, inclusive buchas e parafusos de fixação. | 1 | 9784.78 | 9784.78
mq07cce010a |  | h | Caminhão com cesta elevatória de braço articulado de 16 m de altura máxima de trabalho e 260 kg de carga máxima. | 0.22 | 216.04 | 47.53
mo003 |  | h | Eletricista. | 0.287 | 42.82 | 12.29
mo102 |  | h | Ajudante de eletricista. | 0.287 | 32.08 | 9.21
|  | % | Custos diretos complementares | 2 | 9853.81 | 197.08
Custo de manutenção decenal: R$ 5.326,97 nos primeiros 10 anos. |  |  |  |  | Total: | 10050.89