## Folha 1
TJJ040 | Un |  | Jogo de mola.
Jogo de mola de aço e estrutura de tubo de aço pintado em forno, de 1 lugar, para crianças de 2 a 6 anos, com zona de segurança de 7,50 m² e 0,45 m de altura livre de queda. Colocação em obra: com buchas químicas, sobre uma superfície base. O preço não inclui a superfície base.
Insumo |  | Un |  | Descrição | Rend. | Preço unitário | Preço Insumo
mt50spl105b |  | Un |  | Fixação composta por bucha química, arruela e parafuso de aço. | 2 | 14.47 | 28.94
mt52jig040a |  | Un |  | Jogo de mola de aço e estrutura de tubo de aço pintado em forno, de 1 lugar, com painéis HPL e assento de borracha, para crianças de 2 a 6 anos, com zona de segurança de 7,50 m² e 0,45 m de altura livre de queda, com elementos de fixação. | 1 | 2042.97 | 2042.97
mo041 |  | h |  | Oficial de obras de construção civil. | 1.724 | 33.34 | 57.48
mo087 |  | h |  | Ajudante de obras de construção civil. | 1.724 | 31.49 | 54.29
|  | % |  | Custos diretos complementares | 2 | 2183.68 | 43.67
Custo de manutenção decenal: R$ 445,47 nos primeiros 10 anos. | [5 empty] | Total: | 2227.35