## Folha 1
TJJ050 | Un |  | Escorregador.
Escorregador de placas de polietileno de alta densidade, para crianças de 2 a 6 anos, com zona de segurança de 16,00 m² e 1,00 m de altura livre de queda. Colocação em obra: com buchas químicas, sobre uma superfície base. O preço não inclui a superfície base.
Insumo |  | Un |  | Descrição | Rend. | Preço unitário | Preço Insumo
mt50spl105b |  | Un |  | Fixação composta por bucha química, arruela e parafuso de aço. | 8 | 14.47 | 115.76
mt52jig050a |  | Un |  | Escorregador de placas de polietileno de alta densidade, rampa de polietileno, barra de segurança e degraus de poliuretano com núcleo de aço, para crianças de 2 a 6 anos, com zona de segurança de 16,00 m² e 1,00 m de altura livre de queda, com elementos de fixação. E. | 1 | 5622.83 | 5622.83
mo041 |  | h |  | Oficial de obras de construção civil. | 2.874 | 33.34 | 95.82
mo087 |  | h |  | Ajudante de obras de construção civil. | 2.874 | 31.49 | 90.5
|  | % |  | Custos diretos complementares | 2 | 5924.91 | 118.5
Custo de manutenção decenal: R$ 1.208,68 nos primeiros 10 anos. | [5 empty] | Total: | 6043.41