## Folha 1
TJJ060 | Un | Rede tridimensional.
Rede tridimensional de forma piramidal formada por poste de aço galvanizado a quente de 3,00 m de altura e rede de poliamida, para crianças de 5 a 12 anos, com zona de segurança de 45,00 m² e 1,50 m de altura livre de queda. Colocação em obra: com buchas químicas, sobre uma base de concreto.
Insumo |  |  | Un | Descrição | Rend. | Preço unitário | Preço Insumo
mt10hmf060ana |  |  | m³ | Concreto simples C20 classe de agressividade ambiental I e tipo de ambiente rural, brita 1, consistência S50, dosado em central, segundo ABNT NBR 8953. | 3.5 | 316.71 | 1108.49
mt50spl105b |  |  | Un | Fixação composta por bucha química, arruela e parafuso de aço. | 4 | 14.47 | 57.88
mt52jig060a |  |  | Un | Rede tridimensional de forma piramidal formada por poste de aço galvanizado a quente de 3,00 m de altura, com cabeça de alumínio, revestimento de postes de borracha e rede de poliamida com alma interior de aço, para crianças de 5 a 12 anos, com zona de segurança de 45,00 m² e 1,50 m de altura livre de queda, com elementos de fixação. E. | 1 | 16487.4 | 16487.4
mo041 |  |  | h | Oficial de obras de construção civil. | 14.944 | 33.34 | 498.23
mo087 |  |  | h | Ajudante de obras de construção civil. | 14.944 | 31.49 | 470.59
|  |  | % | Custos diretos complementares | 2 | 18622.59 | 372.45
Custo de manutenção decenal: R$ 3.799,02 nos primeiros 10 anos. | [5 empty] | Total: | 18995.04