## Folha 1
TJJ070 | Un | Carrossel.
Carrossel de aço galvanizado a quente formado por mastro e plataforma giratória de 2,00 m de diâmetro, para crianças de 1 a 4 anos, com zona de segurança de 30,00 m² e 0,55 m de altura livre de queda. Colocação em obra: com buchas químicas, sobre uma base de concreto.
Insumo |  |  | Un | Descrição | Rend. | Preço unitário | Preço Insumo
mt10hmf060ana |  |  | m³ | Concreto simples C20 classe de agressividade ambiental I e tipo de ambiente rural, brita 1, consistência S50, dosado em central, segundo ABNT NBR 8953. | 1 | 316.71 | 316.71
mt50spl105b |  |  | Un | Fixação composta por bucha química, arruela e parafuso de aço. | 6 | 14.47 | 86.82
mt52jig070a |  |  | Un | Carrossel de aço galvanizado a quente formado por mastro e plataforma giratória, de 2,00 m de diâmetro, com caixa de rolamentos integrada no interior da estrutura e assentos de polietileno, para crianças de 1 a 4 anos, com zona de segurança de 30,00 m² e 0,55 m de altura livre de queda, com elementos de fixação. E. | 1 | 4123.41 | 4123.41
mo041 |  |  | h | Oficial de obras de construção civil. | 4.023 | 33.34 | 134.13
mo087 |  |  | h | Ajudante de obras de construção civil. | 4.023 | 31.49 | 126.68
|  |  | % | Custos diretos complementares | 2 | 4787.75 | 95.76
Custo de manutenção decenal: R$ 976,70 nos primeiros 10 anos. | [5 empty] | Total: | 4883.51