## Folha 1
TJJ080 | Un |  | Casa de jogos.
Casa com mesas e bancos de madeira de pinho silvestre, tratada em autoclave, de 1,46 m de altura, para crianças de 2 a 6 anos, com zona de segurança de 17,40 m² e 0,60 m de altura livre de queda. Colocação em obra: com buchas químicas, sobre uma superfície base. O preço não inclui a superfície base.
Insumo |  | Un |  | Descrição | Rend. | Preço unitário | Preço Insumo
mt50spl105b |  | Un |  | Fixação composta por bucha química, arruela e parafuso de aço. | 8 | 14.47 | 115.76
mt52jig080a |  | Un |  | Casa com mesas e bancos de madeira de pinho silvestre, tratada em autoclave, de 1,46 m de altura, para crianças de 2 a 6 anos, com zona de segurança de 17,40 m² e 0,60 m de altura livre de queda, com elementos de fixação. E. | 1 | 10280.6 | 10280.6
mo041 |  | h |  | Oficial de obras de construção civil. | 2.299 | 33.34 | 76.65
mo087 |  | h |  | Ajudante de obras de construção civil. | 2.299 | 31.49 | 72.4
|  | % |  | Custos diretos complementares | 2 | 10545.4 | 210.91
Custo de manutenção decenal: R$ 2.151,27 nos primeiros 10 anos. | [5 empty] | Total: | 10756.3