## Folha 1
YSB135 | m |  | Cerca móvel.
Cerca móvel de 3,50x2,00 m, formada por painel de tela eletrossoldada de 200x100 mm de espaçamento da malha e postes verticais de 40 mm de diâmetro, acabamento galvanizado, colocados sobre bases pré-fabricadas de concreto, para delimitação provisória de zona de obras, com malha de ocultação colocada sobre a cerca. As cercas amortizáveis em 5 utilizações e as bases em 5 utilizações.
Insumo |  | Un |  | Descrição | Rend. | Preço unitário | Preço Insumo
mt50spv020 |  | Un |  | Cerca móvel de 3,50x2,00 m, formada por painel de tela eletrossoldada com dobras de reforço, de 200x100 mm de espaçamento da malha, com arames horizontais de 5 mm de diâmetro e verticais de 4 mm de diâmetro, soldados nos extremos a postes verticais de 40 mm de diâmetro, acabamento galvanizado, para delimitação provisória de zona de obras, incluindo argolas para união de postes. | 0.06 | 112.36 | 6.74
mt50spv025 |  | Un |  | Base pré-fabricada de concreto, de 65x24x12 cm, com 8 orifícios, reforçada com barras de aço, para suporte de cerca móvel. | 0.08 | 17.54 | 1.4
mt50spr050 |  | m² |  | Lona de polietileno de alta densidade, com tratamento ultravioleta, cor verde, 60% de percentagem de corta-vento, com orifícios de 20 em 20 cm em todo o perímetro. | 2 | 1.59 | 3.18
mo119 |  | h |  | Oficial de 1ª Montador de proteções e sinalização de Segurança e Saúde. | 0.115 | 33.34 | 3.83
mo120 |  | h |  | Operário Montador de proteções e sinalização de Segurança e Saúde. | 0.23 | 28.94 | 6.66
|  | % |  | Custos diretos complementares | 2 | 21.81 | 0.44
[6 empty] | Total: | 22.25