## Folha 1
0CA010 | m² | Proteção de passeios e de meios-fios.
Proteção de passeios e de meios-fios existentes que possam ser afetados pela passagem de veículos durante os trabalhos, através da colocação de lâmina separadora de polietileno, com uma massa superficial de 230 g/m² e base de concreto simples de 10 cm de espessura, realizada com concreto C15 classe de agressividade ambiental I e tipo de ambiente rural, brita 1, consistência S100 dosado em central e concretagem com bomba.
Insumo |  | Un | Descrição | Rend. | Preço unitário | Preço Insumo
mt16png010e |  | m² | Filme de polietileno de 0,25 mm de espessura e 230 g/m² de massa superficial. | 1.1 | 3.8 | 4.18
mt10hmf060ahb |  | m³ | Concreto simples C15 classe de agressividade ambiental I e tipo de ambiente rural, brita 1, consistência S100, dosado em central, segundo ABNT NBR 8953. | 0.105 | 306.11 | 32.14
mq06vib020 |  | h | Régua vibradora de 3 m. | 0.084 | 20.47 | 1.72
mq06bhe010 |  | h | Caminhão bomba estacionado na obra, para bombeamento de concreto. | 0.004 | 744.87 | 2.98
mq05mai030 |  | h | Martelo pneumático. | 0.15 | 17.87 | 2.68
mq05pdm010a |  | h | Compressor portátil elétrico 2 m³/min de vazão. | 0.15 | 16.69 | 2.5
mo020 |  | h | Pedreiro. | 0.057 | 33.34 | 1.9
mo113 |  | h | Auxiliar de serviços gerais. | 0.162 | 28.94 | 4.69
mo077 |  | h | Ajudante de pedreiro. | 0.029 | 31.49 | 0.91
mo112 |  | h | Servente de pedreiro. | 0.157 | 29.17 | 4.58
|  | % | Custos diretos complementares | 2 | 58.28 | 1.17
[5 empty] | Total: | 59.45