## Folha 1
ADD010 | m³ | Corte.
Corte em terra, para dar ao terreno a rasante de desenvolvimento prevista, com utilização de meios mecânicos, e carregamento em caminhão. O preço não inclui o transporte dos materiais escavados.
Insumo |  |  | Un | Descrição | Rend. | Preço unitário | Preço Insumo
mq01pan010a |  |  | h | Pá carregadeira sobre pneus de 120 kW/1,9 m³. | 0.041 | 176.27 | 7.23
mo113 |  |  | h | Auxiliar de serviços gerais. | 0.008 | 28.94 | 0.23
|  |  | % | Custos diretos complementares | 2 | 7.46 | 0.15
[6 empty] | Total: | 7.61