## Folha 1
ADE002 | m³ | Escavação a céu aberto, com meios mecânicos.
Escavação a céu aberto, em solo de argila semi-dura, com meios mecânicos, e carregamento em caminhão. O preço não inclui o transporte dos materiais escavados.
Insumo |  |  | Un | Descrição | Rend. | Preço unitário | Preço Insumo
mq01ret020b |  |  | h | Retroescavadeira sobre pneus, de 70 kW. | 0.12 | 160.02 | 19.2
mo113 |  |  | h | Auxiliar de serviços gerais. | 0.052 | 28.94 | 1.5
|  |  | % | Custos diretos complementares | 2 | 20.7 | 0.41
[6 empty] | Total: | 21.11