## Folha 1
ADE023 | m³ |  | Escavação de fuste de tubulões a céu aberto, com meios mecânicos.
Escavação de fuste de tubulões, de até 10 m de profundidade, em solo de argila branda, com meios mecânicos, e carregamento em caminhão. O preço não inclui a repercussão do alargamento da base nem o transporte dos materiais escavados.
Insumo |  | Un |  | Descrição | Rend. | Preço unitário | Preço Insumo
mq03poz020a |  | h |  | Equipamento completo de perfuração sobre grua de 136 kW, para escavação de fuste de tubulão de até 10 m de profundidade. | 0.246 | 842.28 | 207.2
mo113 |  | h |  | Auxiliar de serviços gerais. | 0.24 | 27.81 | 6.67
|  | % |  | Custos diretos complementares | 2 | 213.87 | 4.28
[6 empty] | Total: | 218.15