## Folha 1
ADE030 | m³ | Escavação em galeria, com meios manuais.
Escavação em galeria, em solo de argila semi-dura, com meios manuais, e carga manual para caminhão. Inclusive pranchões, travessas e escoras de madeira para escoramento e entivação. O preço não inclui o transporte dos materiais escavados.
Insumo |  |  | Un | Descrição | Rend. | Preço unitário | Preço Insumo
mt08emt040 |  |  | m³ | Madeira de pinho para escoramento e entivação de escavações. | 0.017 | 568.95 | 9.67
mt08var060 |  |  | kg | Pregos de aço de 20x100 mm. | 0.028 | 22.13 | 0.62
mo044 |  |  | h | Montador de fôrmas. | 0.92 | 31.99 | 29.43
mo091 |  |  | h | Ajudante de montador de fôrmas. | 0.46 | 30.15 | 13.87
mo020 |  |  | h | Pedreiro. | 5.225 | 32.24 | 168.45
mo113 |  |  | h | Auxiliar de serviços gerais. | 4.441 | 27.81 | 123.5
|  |  | % | Custos diretos complementares | 2 | 345.54 | 6.91
[6 empty] | Total: | 352.45