## Folha 1
ADL005 | m² | Supressão vegetal e limpeza do terreno.
Supressão vegetal e limpeza do terreno de topografia com desníveis mínimos, com meios mecânicos. Compreende os trabalhos necessários para remover das zonas previstas para a edificação ou urbanização: plantas pequenas, arbustos, ervas daninhas, madeiras caídas, entulho, lixo ou qualquer outro material existente, até uma profundidade não inferior à espessura da camada de terra vegetal, considerando como mínima 25 cm; e carregamento em caminhão. O preço não inclui o corte de árvores nem o transporte dos materiais removidos.
Insumo |  |  | Un | Descrição | Rend. | Preço unitário | Preço Insumo
mq01pan010a |  |  | h | Pá carregadeira sobre pneus de 120 kW/1,9 m³. | 0.021 | 176.27 | 3.7
mo113 |  |  | h | Auxiliar de serviços gerais. | 0.008 | 28.94 | 0.23
|  |  | % | Custos diretos complementares | 2 | 3.93 | 0.08
[6 empty] | Total: | 4.01