## Folha 1
ADL015 | Un | Corte de árvore.
Corte de árvore de até 5 m de altura, de 15 a 30 cm de diâmetro de tronco e copa pouco frondosa, com motosserra, com extração do toco, e carga manual para caminhão. O preço não inclui o transporte dos materiais removidos.
Insumo |  |  | Un | Descrição | Rend. | Preço unitário | Preço Insumo
mq09sie010 |  |  | h | Motoserra a gasolina, de 50 cm de lâmina e 2 kW de potência. | 0.234 | 13.15 | 3.08
mq01exn020a |  |  | h | Retroescavadeira hidráulica sobre pneus, de 105 kW. | 0.054 | 203.09 | 10.97
mq02roa010a |  |  | h | Cilindro vibratório de condução manual, de 700 kg, largura de trabalho 70 cm. | 0.15 | 37.07 | 5.56
mo040 |  |  | h | Jardineiro. | 0.32 | 33.34 | 10.67
mo086 |  |  | h | Ajudante de jardineiro. | 0.63 | 31.49 | 19.84
|  |  | % | Custos diretos complementares | 2 | 50.12 | 1
[6 empty] | Total: | 51.12