## Folha 1
ADP010 | m³ |  | Aterro.
Aterro para base, através do espalhamento em camadas de espessura não superior a 30 cm de material da própria escavação, e posterior compactação com meios mecânicos até alcançar uma densidade seca não inferior a 95% da máxima obtida no teste Proctor Modificado, e isso quantas vezes for necessário, até conseguir a cota de subrasante. O preço não inclui a realização do ensaio Proctor Modificado.
Insumo |  | Un |  | Descrição | Rend. | Preço unitário | Preço Insumo
mq01pan010a |  | h |  | Pá carregadeira sobre pneus de 120 kW/1,9 m³. | 0.03 | 176.27 | 5.29
mq04cab010b |  | h |  | Caminhão basculante de 10 t de carga, de 147 kW. | 0.045 | 144.42 | 6.5
mq01mot010a |  | h |  | Motoniveladora de 141 kW. | 0.02 | 296.98 | 5.94
mq02rov010i |  | h |  | Compactador monocilíndrico vibrante auto-propulsado, de 129 kW, de 16,2 t, largura de trabalho 213,4 cm. | 0.05 | 272.97 | 13.65
mq02cia020j |  | h |  | Caminhão cisterna, de 8 m³ de capacidade. | 0.02 | 465.16 | 9.3
mo113 |  | h |  | Auxiliar de serviços gerais. | 0.073 | 28.94 | 2.11
|  | % |  | Custos diretos complementares | 2 | 42.79 | 0.86
[6 empty] | Total: | 43.65