## Folha 1
ADR010 | m³ | Enchimento de valas para instalações.
Enchimento envolvente e principal de valas para instalações, com areia de 0 a 5 mm de diâmetro e compactação em camadas sucessivas de 20 cm de espessura máxima com placa vibratória de condução manual, até alcançar uma densidade seca não inferior a 95% da máxima obtida no teste Proctor Modificado. Inclusive fita ou marca indicadora da instalação. O preço não inclui a realização do ensaio Proctor Modificado.
Insumo |  | Un | Descrição | Rend. | Preço unitário | Preço Insumo
mt01var010 |  | m | Fita plastificada. | 1.1 | 0.85 | 0.94
mt01ara030 |  | t | Areia de 0 a 5 mm de diâmetro, limpa. | 1.8 | 25.43 | 45.77
mq04dua020b |  | h | Dumper de descarga frontal de 2 t de carga útil. | 0.1 | 40.61 | 4.06
mq02rod010d |  | h | Placa vibratória de condução manual, de 300 kg, largura de trabalho 70 cm, reversível. | 0.15 | 28 | 4.2
mq02cia020j |  | h | Caminhão cisterna, de 8 m³ de capacidade. | 0.01 | 465.16 | 4.65
mo113 |  | h | Auxiliar de serviços gerais. | 0.201 | 28.94 | 5.82
|  | % | Custos diretos complementares | 2 | 65.44 | 1.31
[5 empty] | Total: | 66.75