## Folha 1
ADR100 | m² | Compactação mecânica de fundo de escavação.
Compactação mecânica de fundo de escavação, com placa vibratória de condução manual, até alcançar uma densidade seca não inferior a 90% da máxima obtida no teste Proctor Modificado. O preço não inclui a realização do ensaio Proctor Modificado.
Insumo |  | Un | Descrição | Rend. | Preço unitário | Preço Insumo
mq02rod010d |  | h | Placa vibratória de condução manual, de 300 kg, largura de trabalho 70 cm, reversível. | 0.15 | 26.33 | 3.95
mq02cia020j |  | h | Caminhão cisterna, de 8 m³ de capacidade. | 0.005 | 437.33 | 2.19
mo113 |  | h | Auxiliar de serviços gerais. | 0.157 | 27.81 | 4.37
|  | % | Custos diretos complementares | 2 | 10.51 | 0.21
[5 empty] | Total: | 10.72